## Sheet1
工程模板引脚使用情况——基于STM32RCT6
PA0 | TIM2_PWM1 | R_motor | PB0 |  |  | PC0 | ADC预留
PA1 | TIM2_PWM2 | L_motor | PB1 |  |  | PC1 | ADC预留
PA2 | UART2_TX |  | PB2 |  |  | PC2 | ADC预留
PA3 | UART2_RX |  | PB3 | IIC | OLED_SCL | PC3
PA4 |  |  | PB4 | IIC | OLED_SDA | PC4
PA5 |  |  | PB5 |  |  | PC5
PA6 | TIM3_编码器 | L_motor | PB6 | TIM4_编码器 | R_motor | PC6
PA7 | TIM3_编码器 | L_motor | PB7 | TIM4_编码器 | R_motor | PC7
PA8 |  |  | PB8 |  |  | PC8
PA9 | UART1_TX |  | PB9 |  |  | PC9
PA10 | UART1_RX |  | PB10 | IIC | MPU_SCL | PC10
PA11 | TIM1_PWM4 | Servo | PB11 | IIC | MPU_SDA | PC11 | INPUT | 倍数
PA12 |  |  | PB12 | OUTPUT | R_motor | PC12 | INPUT | KEY+
PA13 | SWDIO |  | PB13 | OUTPUT | R_motor | PC13 | INPUT | KEY-
PA14 | SWCLK |  | PB14 | OUTPUT | L_motor | PC14 | INPUT | MOD
PA15 | JTAG占用 |  | PB15 | OUTPUT | L_motor | PC15 | INPUT | OK
TIM1 | TIM2 | TIM3 | TIM4 | TIM5 | PB3/4PA15 需关JTAG
PWM | PWM | 编码器 | 编码器 | 定时

## Sheet5
脚号 | 引脚名称 | 主功能 | 默认复用 | 重定义 | 备注
2 | PC13-TAMPER-RTC | PC13 | TAMPER-RTC | -- | 说明3
3 | PC14-OSC32_IN | PC14 | OSC32_IN | -- | 说明3
4 | PC15-OSC32_OUT | PC15 | OSC32_OUT | -- | 说明3
8 | PC0 | PC0 | ADC123_IN10 | -- | ADC
9 | PC1 | PC1 | ADC123_IN11 | -- | ADC
10 | PC2 | PC2 | ADC123_IN12 | -- | ADC
11 | PC3 | PC3 | ADC123_IN13 | -- | ADC
12 | VSSA | VSSA | -- | -- | 模拟地
13 | VDDA | VDDA | -- | -- | 模拟电
14 | PA0-WKUP | PA0 | WKUP/USART2_CTS | -- | 说明4
|  |  | ADC123_IN0 |  | 说明5
|  |  | TIM2_CH1_ETR |  | 说明6
TIM5_CH1/TIM8_ETR
15 | PA1 | PA1 | USART2_RTS/ADC123_IN1 | --
TIM5_CH2/TIM2_CH2
16 | PA2 | PA2 | USART2_TX/TIM5_CH3 | --
ADC123_IN2/TIM2_CH3
17 | PA3 | PA3 | USART2_RX/TIM5_CH4 | --
ADC123_IN3/TIM2_CH4
20 | PA4 | PA4 | SPI1_NSS/USART2_CK | --
DAC_OUT1/ADC12_IN4
21 | PA5 | PA5 | SPI1_SCK/DAC_OUT2 | --
ADC12_IN5
22 | PA6 | PA6 | SPI1_MISO/TIM8_BKIN | TIM1_BKIN
ADC12_IN6/TIM3_CH1
23 | PA7 | PA7 | SPI1_MOSI/TIM8_CH1N | TIM1_CH1N
ADC12_IN7/TIM3_CH2
24 | PC4 | PC4 | ADC12_IN14 | --
25 | PC5 | PC5 | ADC12_IN15 | --
26 | PB0 | PB0 | ADC12_IN8/TIM3_CH3 | TIM1_CH2N
TIM8_CH2N
27 | PB1 | PB1 | ADC12_IN9/TIM3_CH4 | TIM1_CH3N
TIM8_CH3N
28 | PB2 | PB2/BOOT1 | -- | --
29 | PB10 | PB10 | I2C2_SCL/USART3_TX | TIM2_CH3
30 | PB11 | PB11 | I2C2_SDA/USART3_RX | TIM2_CH4
31 | VSS_1 | VSS_1 | -- | -- | 数字地
32 | VDD_1 | VDD_1 | -- | -- | 数字电
33 | PB12 | PB12 | SPI2_NSS/I2S2_WS | -- | 说明7
I2C2_SMBA/USART3_CK
TIM1_BKIN
34 | PB13 | PB13 | SPI2_SCK/I2S2_CK | --
USART3_CTS/TIM1_CH1N
35 | PB14 | PB14 | SPI2_MISO/TIM1_CH2N | --
USART3_RTS
36 | PB15 | PB15 | SPI2_MOSI/I2S2_SD
TIM1_CH3N
37 | PC6 | PC6 | I2S2_MCK/TIM8_CH1 | TIM3_CH1 | 说明8
SDIO_D6
38 | PC7 | PC7 | I2S3_MCK/TIM8_CH2 | TIM3_CH2
SDIO_D7
39 | PC8 | PC8 | TIM8_CH3/SDIO_D0 | TIM3_CH3
40 | PC9 | PC9 | TIM8_CH4/SDIO_D1 | TIM3_CH4
41 | PA8 | PA8 | USART1_CK | --
TIM1_CH1/MCO
42 | PA9 | PA9 | USART1_TX/TIM1_CH2
43 | PA10 | PA10 | USART1_RX/TIM1_CH3
44 | PA11 | PA11 | USART1_CTS/USBDM
CAN_RX/TIM1_CH4
45 | PA12 | PA12 | USART1_RTS/USBDP
CAN_TX/TIM1_ETR
46 | PA13 | JTMS/SWDIO | -- | PA13
47 | VSS_2 | VSS_2 | -- | -- | 数字地
48 | VDD_2 | VDD_2 | -- | -- | 数字电
49 | PA14 | JTCK/SWCLK | -- | PA14
50 | PA15 | JTDI | SPI3_NSS/I2S3_WS | TIM2_CH1_ETR
PA15/SPI1_NSS
51 | PC10 | PC10 | UART4_TX/SDIO_D2 | USART3_TX
52 | PC11 | PC11 | UART4_RX/SDIO_D3 | USART3_RX
53 | PC12 | PC12 | UART5_TX/SDIO_CK | USART3_CK
54 | PD2 | PD2 | TIM3_ETR/UART5_RX
SDIO_CMD
55 | PB3 | JTDO | SPI3_SCK/I2S3_CK | PB3/TRACESWO
TIM2_CH2
SPI1_SCK
56 | PB4 | NJTRST | SPI3_MISO | PB4/TIM3_CH1
SPI1_MISO
57 | PB5 | PB5 | I2C1_SMBA/SPI3_MOSI | TIM3_CH2
|  |  | I2S3_SD | SPI1_MOSI
58 | PB6 | PB6 | I2C1_SCL/TIM4_CH1 | USART1_TX
59 | PB7 | PB7 | I2C1_SDA/TIM4_CH2 | USART1_RX
60 | BOOT0 | BOOT0 | -- | --
61 | PB8 | PB8 | TIM4_CH3/SDIO_D4 | I2C1_SCL
CAN_RX
62 | PB9 | PB9 | TIM4_CH4/SDIO_D5 | I2C1_SDA
CAN_TX

## Sheet6
脚号 | 引脚名称 | 主功能 | 默认复用 | 重定义 | 备注
1 | VBAT | VBAT | -- | -- | 说明1
2 | PC13-TAMPER-RTC | PC13 | TAMPER-RTC | -- | 说明3
3 | PC14-OSC32_IN | PC14 | OSC32_IN | -- | 说明3
4 | PC15-OSC32_OUT | PC15 | OSC32_OUT | -- | 说明3
5 | OSC_IN | OSC_IN | -- | CAN_RX | 晶振
6 | OSC_OUT | OSC_OUT | -- | CAN_TX | 晶振
7 | NRST | NRST | -- | -- | 复位
8 | PC0 | PC0 | ADC123_IN10 | -- | ADC
9 | PC1 | PC1 | ADC123_IN11 | -- | ADC
10 | PC2 | PC2 | ADC123_IN12 | -- | ADC
11 | PC3 | PC3 | ADC123_IN13 | -- | ADC
12 | VSSA | VSSA | -- | -- | 模拟地
13 | VDDA | VDDA | -- | -- | 模拟电
14 | PA0-WKUP | PA0 | WKUP/USART2_CTS | -- | 说明4
|  |  | ADC123_IN0 |  | 说明5
|  |  | TIM2_CH1_ETR |  | 说明6
TIM5_CH1/TIM8_ETR
15 | PA1 | PA1 | USART2_RTS/ADC123_IN1 | --
TIM5_CH2/TIM2_CH2
16 | PA2 | PA2 | USART2_TX/TIM5_CH3 | --
ADC123_IN2/TIM2_CH3
17 | PA3 | PA3 | USART2_RX/TIM5_CH4 | --
ADC123_IN3/TIM2_CH4
18 | VSS_4 | VSS_4 | -- | -- | 数字地
19 | VDD_4 | VDD_4 | -- | -- | 数字电
20 | PA4 | PA4 | SPI1_NSS/USART2_CK | --
DAC_OUT1/ADC12_IN4
21 | PA5 | PA5 | SPI1_SCK/DAC_OUT2 | --
ADC12_IN5
22 | PA6 | PA6 | SPI1_MISO/TIM8_BKIN | TIM1_BKIN
ADC12_IN6/TIM3_CH1
23 | PA7 | PA7 | SPI1_MOSI/TIM8_CH1N | TIM1_CH1N
ADC12_IN7/TIM3_CH2
24 | PC4 | PC4 | ADC12_IN14 | --
25 | PC5 | PC5 | ADC12_IN15 | --
26 | PB0 | PB0 | ADC12_IN8/TIM3_CH3 | TIM1_CH2N
TIM8_CH2N
27 | PB1 | PB1 | ADC12_IN9/TIM3_CH4 | TIM1_CH3N
TIM8_CH3N
28 | PB2 | PB2/BOOT1 | -- | --
29 | PB10 | PB10 | I2C2_SCL/USART3_TX | TIM2_CH3
30 | PB11 | PB11 | I2C2_SDA/USART3_RX | TIM2_CH4
31 | VSS_1 | VSS_1 | -- | -- | 数字地
32 | VDD_1 | VDD_1 | -- | -- | 数字电
33 | PB12 | PB12 | SPI2_NSS/I2S2_WS | -- | 说明7
I2C2_SMBA/USART3_CK
TIM1_BKIN
34 | PB13 | PB13 | SPI2_SCK/I2S2_CK | --
USART3_CTS/TIM1_CH1N
35 | PB14 | PB14 | SPI2_MISO/TIM1_CH2N | --
USART3_RTS
36 | PB15 | PB15 | SPI2_MOSI/I2S2_SD
TIM1_CH3N
37 | PC6 | PC6 | I2S2_MCK/TIM8_CH1 | TIM3_CH1 | 说明8
SDIO_D6
38 | PC7 | PC7 | I2S3_MCK/TIM8_CH2 | TIM3_CH2
SDIO_D7
39 | PC8 | PC8 | TIM8_CH3/SDIO_D0 | TIM3_CH3
40 | PC9 | PC9 | TIM8_CH4/SDIO_D1 | TIM3_CH4
41 | PA8 | PA8 | USART1_CK | --
TIM1_CH1/MCO
42 | PA9 | PA9 | USART1_TX/TIM1_CH2
43 | PA10 | PA10 | USART1_RX/TIM1_CH3
44 | PA11 | PA11 | USART1_CTS/USBDM
CAN_RX/TIM1_CH4
45 | PA12 | PA12 | USART1_RTS/USBDP
CAN_TX/TIM1_ETR
46 | PA13 | JTMS/SWDIO | -- | PA13
47 | VSS_2 | VSS_2 | -- | -- | 数字地
48 | VDD_2 | VDD_2 | -- | -- | 数字电
49 | PA14 | JTCK/SWCLK | -- | PA14
50 | PA15 | JTDI | SPI3_NSS/I2S3_WS | TIM2_CH1_ETR
PA15/SPI1_NSS
51 | PC10 | PC10 | UART4_TX/SDIO_D2 | USART3_TX
52 | PC11 | PC11 | UART4_RX/SDIO_D3 | USART3_RX
53 | PC12 | PC12 | UART5_TX/SDIO_CK | USART3_CK
54 | PD2 | PD2 | TIM3_ETR/UART5_RX
SDIO_CMD
55 | PB3 | JTDO | SPI3_SCK/I2S3_CK | PB3/TRACESWO
TIM2_CH2
SPI1_SCK
56 | PB4 | NJTRST | SPI3_MISO | PB4/TIM3_CH1
SPI1_MISO
57 | PB5 | PB5 | I2C1_SMBA/SPI3_MOSI | TIM3_CH2
|  |  | I2S3_SD | SPI1_MOSI
58 | PB6 | PB6 | I2C1_SCL/TIM4_CH1 | USART1_TX
59 | PB7 | PB7 | I2C1_SDA/TIM4_CH2 | USART1_RX
60 | BOOT0 | BOOT0 | -- | --
61 | PB8 | PB8 | TIM4_CH3/SDIO_D4 | I2C1_SCL
CAN_RX
62 | PB9 | PB9 | TIM4_CH4/SDIO_D5 | I2C1_SDA
CAN_TX
63 | VSS_3 | VSS_3 | -- | -- | 数字地
64 | VDD_3 | VDD_3 | -- | -- | 数字电
说明：